## Sheet1
Comment | Designator | Footprint | LCSC Part #（optional）
DMG2302UK-7 | Q7 | SOT-23-3 | C460977
100n | C2, C5, C6, C7, C8, C10, C11, C12, C13, C14, C15, C16, C17, C18, C19, C20, C21, C22, C23, C24, C25, C26, C27, C28, C29, C30, C31, C32, C33 | C-EUC0805 | C49678
1206L110THYR | F1 | R-EU_R1206 | C126818
470R | R10, R12 | R-EU_R0805 | C17710
VZH102M0JTR-0810 | C1 | SMD,8x10mm | C134811
4.7k | R1, R3, R11 | R-EU_R0805 | C17673
BME280 | IC1 | LGA-8 | C92489
SN74AHCT125 | IC2 | SOIC-14_150mil | C155176
SS24 | D1 | SMB(DO-214AA) | C35501
WS2813C | LED1, LED2, LED3, LED4, LED5, LED6, LED7, LED8, LED9, LED10, LED11, LED12, LED13, LED14, LED15, LED16, LED17, LED18, LED19, LED20, LED21, LED22, LED23, LED24, LED25, LED26, LED27, LED28 | SMD,5x5mm | C194323